## 시스템요구사양
System Requirement Dada Sheet
구분 | 세부 항목 | 고객 요구사항/근거 | 합의/권장사항
차량 및 고객 정보 | 보조 A/C 여부 및 장착률
차량 사양별 비율(LHD/RHD, Engine 등)
Body leakage (w/Cowl and extractor sealed)
차량 승객실 내부체적
좌석 열 수 / 총 좌석수
차량 실내 열용량 (Thermal mass) 또는 유사차량
장착공간 요구사항-엔진룸 장착공간
윈드쉴드 정보 (유리면적 / 경사각(Rake angle), 유리의 흡수율 및 투과율)
차속별 엔진 회전수 프로파일
공회전 회전수
공회전시 AC 작동 전략
엔진 최대/최소 회전수
A/C on and off Idle 엔진 RPM
압축기 WOT cutout & cut in 엔진 RPM
엔진룸 외관형상 요구사항
엔진룸 서비스 요구사항
중량제한사항/요구사항
냉매누설규격
압축기 최고온도
냉매 배관 최고온도
기타 최고온도
응축기 | 냉매 입구온도
냉매 입구압력(압축기 토출압력)
과냉각도
응축기 방열량
최대허용 냉매압력손실
| 응축기 전면풍량 vs 차속 관계 |  | 설계매뉴얼 1.2.10
| 응축기 공기의 온도 프로파일/분포 |  | 설계매뉴얼 1.2.10
| front end module sealing strategy |  | 설계매뉴얼 1.2.2
| 보조 열교환기 추가여부 및 위치 |  | 설계매뉴얼 1.2.2, 1.2.10
압축기 토크/파워 관리
HVAC부 - Main | Velocity profile across core |  | 설계매뉴얼 1.2.3
Total airflow at MAX A/C
Evaporator core max bypass air flow rate
Heat pickup량(공기입구~증발기 입구)
Heat pickup량(증발기-벤트 출구)
Fresh air leakage @ recirc mode-max
송풍기 모터 전압 및 전류 @ High
팽창장치-위치 및 장착 요구사항
기타 특정 부품 요구사항
Thermistor - Type / Location and settings
Thermistor circuitry tolerance
HVAC부 - Aux | Velocity profile across core |  | 설계매뉴얼 1.2.3
Total airflow at MAX A/C
Evaporator core max bypass air flow rate
Inlet Duct-증발기 사이 Heat pickup량
증발기-공기토출구 Heat pickup량
송풍기 모터의 전압 및 전류 소모량 (최고단)
팽창방치 위치 및 장착 요구사항
서미스터 타입/위치 및 설정값
증발기- 메인(main) | 복수 조건에서의 증발기 용량
복수 조건에서의 냉매측 압력손실(튜브 포함)
복수 조건에서의 공기측 압력손실
시스템 권장사항 및 제한사항
Water valve 요구 여부
증발기- 보조(Aux) | 복수 조건에서의 증발기 용량
복수 조건에서의 냉매측 압력손실(튜브 포함)
복수 조건에서의 공기측 압력손실
시스템 권장사항 및 제한사항
압축기(Compressor) | 엔진 크랭크 직경
형식(요구 시)
압축기 장착 위치
특정조건에서의 압축기 성능
최대 사이클 수 @ 특정 조건
체적효율(또는 정량 유출량) vs RPM 및 압력비(최소/최대 작동조건 포함)
등엔트로피 효율(또는 소비동력) vs RPM 및 압력비(최소/최대 작동조건 포함)
다양한 용량에서의 효율%(가변인 경우)
최소 용량% (변동 시)
최대허용 가스 온도
열 보호 요구 사항
| 최소 허용 흡입 압력 |  | 69 kPa, 설계매뉴얼 1.2.1
| 최대 허용 압력비 |  | 10, 설계매뉴얼 1.2.1
| O.I.C 추천 |  | 4%(피스톤), 3%(스크롤), 설계매뉴얼 1.2.1
| 최대 허용 RPM @ 특정 조건 |  | 8000(피스톤), 10000(스크롤), 설계매뉴얼 1.2.1
슬러깅 제어전략(CASS 등)
배관부 | 팽창장치 타입
팽창장치 크기
팽창장치 설정값
| 팽창장치 - 위치/장착 요구사항 |  | TXV 감온부 상향, 설계매뉴얼 1.2.4, 1.2.6
R/D 또는 어큐뮬레이터 크기
| R/D 또는 어큐뮬레이터 설치 위치 |  | 열원으로부터 단열, 설계매뉴얼 1.2.5
| 건조제 량 |  | TXV(50g), CCOT(40g), 설계매뉴얼 1.2.5
| 흡인관(OD & 길이) 및 압력손실 @ 특정조건 |  | 설계매뉴얼 1.2.8
| 냉매의 최대 heat pickup(증발기 출구-압축기) |  | 50kcal/h, 설계매뉴얼 1.2.6
| 토출라인 크기(OD & 길이) 및 압력손실 @ 특정조건 |  | 설계매뉴얼 1.2.8
| Liquid line size(OD & 길이) 및 압력손실 @ 특정조건 |  | 설계매뉴얼 1.2.9
PRV 규격 및 위치
고압 스위치 (형식/위치)
Low charge cutout 전략
Refrigerant charge protection amount
Charge port 위치
진공 및 냉매 충진시간
슬러깅/NVH 고려사항
| suction line routing |  | 설계매뉴얼 1.3.1
| Accumulator & R/D location |  | 설계매뉴얼 1.3.1
| Isolation requirement(muffler) |  | 설계매뉴얼 1.3.2, 1.3.3
| Bracket/Iso-mounting requirements |  | 설계매뉴얼 1.3.2, 1.3.3
| TXV/OT 위치 |  | 설계매뉴얼 1.2.4, 1.3.1
| TXV/OT 연결 튜브(직선 또는 굽힘) |  | 설계매뉴얼 1.2.4, 1.3.1
고객 요구 배관 연결부 형식
배관부 - 보조 AC | Expansion device - type
Expansion device - size
Expansion device - setting
| Expansion device - 위치/장착 요구사항 |  | TXV 감온부 상향, 설계매뉴얼 1.2.4, 1.2.6
| Liquid line size(OD & 길이) 및 압력손실 @ 특정조건 |  | 설계매뉴얼 1.2.8
| Suction line size(OD & 길이) 및 압력손실 @ 특정조건 |  | 설계매뉴얼 1.2.9
냉매의 최대 heat pickup(증발기 출구-압축기)
NVH 고려사항
| └ 보조 suction line routing |  | 설계매뉴얼 1.3.1
| └ 보조 TXV/OT 위치 |  | 설계매뉴얼 1.2.4, 1.3.1
| └ 보조 TXV/OT 연결 튜브(직선 또는 굽힘) |  | 설계매뉴얼 1.2.4, 1.3.1
성능 목표 | A/C 성능 목표 - 온도
A/C 성능 목표 - 쾌적성 평가